## Zest_Interface_FDCAN_V1.0.0
Type | Qty | Designator | Value | Rating | Tol | Ceram | Description | Manufacturer | Reference | Case | Mount
Capacitor | 2 | C13, C14 | 100nF | 25V | 10% | X7R | Capacitor ceramics SMD 0402 | Murata | GRM155R71E104KE14D | 0402 | Monté
Capacitor | 2 | C6, C7 | 100nF | 50V | 10% | X7R | Capacitor ceramics SMD 0603 | Murata | GCJ188R71H104KA12D | 0603 | Monté
Capacitor | 1 | C15 | 4.7nF | 100V | 10% | X7R | Capacitor ceramics SMD 0603 | Murata | GCJ188R72A472KA01D | 0603 | Monté
Capacitor | 1 | C5 | 4.7uF | 6.3V | 10% | X5R | Capacitor ceramics SMD 0603 | TDK | CGA3E1X5R0J475K080AC | 0603 | Monté
Capacitor | 3 | C1, C4, C8 | 1uF | 50V | 10% | X7R | Capacitor ceramics SMD 1uF 50V 0805 | Murata | GCM21BR71H105KA03L | 0805 | Monté
Capacitor | 1 | C2 | 10uF | 50V | 10% | X7R | Capacitor ceramics SMD 10uF 50V 1210 | AVX | 12105C106K4Z2A | 1210 | Monté
Capacitor | 2 | C9, C10 | 22uF | 25V | 10% | X7R | Capacitor ceramics SMD 22uF 25V 1210 | Murata | GRM32ER71E226KE15K | 1210 | Monté
Diode | 1 | D1 | 2.5-3.3V | 10mA |  |  | Diode LED 402 | Dialight | 5988A80107F | 0402 | Monté
Diode | 1 | D2 | 3A | 200W |  |  | Low Capacitance ESD Protection Diode for FD-CAN Bus SOT23-3 | ON Semi | SESDONCAN1LT3G | SOT23-3 | Monté
Fuse | 1 | F1 | 300mA/820mA | 24V |  |  | SMD PTC 300mA/820mA 24V 1206 | LittelFuse | NANOSMDCH030F/24-02 | 1206 | Monté
Header | 1 | J2 |  | 0.8A / 100V |  |  | Header plug 80-pin 0.8mm pitch 7.7mm high | FCI-Amphenol | 61083-084402LF | 80-pin - 0.8mm pitch | Monté
Header | 1 | J1 |  | 0.8A / 100V |  |  | Header receptacle 80-pin 0.8mm pitch 7.7mm high | FCI/Amphenol | 61082-082402LF | 80-pin - 0.8mm pitch | Monté
Header | 2 | J6, J8 | 20mR | 3A/250V |  |  | Header SIL 2-pin 2.54mm pitch | Wurth Elektronik | 61300211121 |  | Monté
Header | 2 | J5, J7 |  | 3A - 100V |  |  | Header Through Hole 2mm-pitch 4-pin Side Entry | JST | S04B-PASK-2 |  | Monté
IC | 1 | U1 | Adj - 600mA | 2.4V-25V |  |  | 25V 600mA Buck-Boost DC/DC Converter QFN20 3x4mm | Linear Technology | LTC3130IUDC#PBF | DFN20 4x3mm | Monté
IC | 1 | U2 | 2, 5, 8MHz | 4.5V-5.5V |  |  | FD-CAN Transceiver with Silent Mode SOIC8 | Microchip | MCP2558FDT-H/SN | SOIC8 | Monté
Inductor | 1 | L1 | 10uH | 2.1A | 20% |  | SMT Power Inductor, 10uH 2.1A 5x5x4mm | Wurth Elektronik | 74404054100 | 5x5x4mm | Monté
Resistor | 2 | R2, R8 | 0R | 1/16W |  |  | Resistor SMD 0402 | Yageo | RC0402JR-070RL | 0402 | Monté
Resistor | 1 | R6 | 10k | 1/16W | 1% |  | Resistor SMD 0402 | Vishay | CRCW040210K0FKEDC | 0402 | Monté
Resistor | 1 | R20 | 10k | 1/16W | 1% |  | Resistor SMD 0402 | Yageo | RC0402FR-0710KL | 0402 | Monté
Resistor | 2 | R1, R3 | 1M | 1/16W | 1% |  | Resistor SMD 0402 | Yageo | RC0402FR-071ML | 0402 | Monté
Resistor | 1 | R5 | 249k | 1/16W | 1% |  | Resistor SMD 0402 | Bourns | CR0402-FX-2493GLF | 0402 | Monté
Resistor | 1 | R10 | 0R | 0.1W | NA |  | Resistor SMD 0603 | Yageo | RC0603JR-070RL | 0603 | Monté
Resistor | 2 | R15, R16 | 60.4R | 0.1W | 1% |  | Resistor SMD 0603 | Yageo | RC0603FR-0760R4L | 0603 | Monté
Resistor | 1 | R18 | 0R | 0.5W | NA |  | Resistor SMD 0805 | Keystone | 5107 | 0805 | Monté
Resistor | 2 | R12, R17 | 0R | 0.25W | NA |  | Resistor SMD 1206 | Panasonic | ERJ-8GEY0R00V | 1206 | Monté
Transistor | 1 | M1 | 1.2V @ 3.7uA | 20V / 1.5A |  |  | N channel MOSFET 20V 1.5A SC70 | Infineon | BSS214NWH6327XTSA1 | SOT323 - SC70 | Monté
Capacitor | 1 | C12 | pF | 16V | 10% | X7R | Capacitor ceramics SMD 0402 | Wurth Elektronik |  | 0402 | Non monté
Capacitor | 2 | C16, C17 |  | 25V | 10% | X7R | Capacitor ceramics SMD 0402 |  |  | 0402 | Non monté
Capacitor | 1 | C3 | 10uF | 50V | 10% | X7R | Capacitor ceramics SMD 1210 | AVX | 12105C106K4Z2A | 1210 | Non monté
Capacitor | 1 | C11 | 22uF | 25V | 10% | X7R | Capacitor ceramics SMD 1210 | Murata | GRM32ER71E226KE15K | 1210 | Non monté
Inductor | 1 | L2 | 100uH | 150mA | -30/+50% |  | Common-mode Choke 51uH 200mA 1812 | Wurth Elektronik | 744235101 | 4.55x3.22x2.7mm | Non monté
Meca | 1 | SCR1 | M3 / 12mm |  |  |  | Spacer M3 12mm long male-female metal inverted Top | Wurth Elektronik | 971120321 |  | Non monté
Resistor | 2 | R4, R7 | 0R | 1/16W |  |  | Resistor SMD 0402 | Yageo | RC0402JR-070RL | 0402 | Non monté
Resistor | 1 | R9 | k | 1/16W | 1% |  | Resistor SMD 0402 | Vishay |  | 0402 | Non monté
Resistor | 3 | R11, R13, R14 | 0R | 0.1W | NA |  | Resistor SMD 0603 | Yageo | RC0603JR-070RL | 0603 | Non monté
Resistor | 1 | R19 | 0R | 0.5W | NA |  | Resistor SMD 0805 | Keystone | 5107 | 0805 | Non monté
Référence exacte à approvisionner
Approvisionné par CATIE
Approvisionné et monté par CATIE