## Zest_RTC_RV-8803-C7_V1.0.0
Designator | Quantity | Type | Value | Rating | Tol | Description | Reference | Manufacturer | Mount
C1 | 1 | Capacitor | 100nF | 25V | 10% | Capacitor ceramics SMD 0402 | CC0402KRX7R8BB104 | Yageo | Mnt
D1 | 1 | Diode |  |  |  | Silicon Schottky Diode, -55 to 125 degC, SOT323, Reel, Green | BAS70-05W | Infineon | Mnt
J1 | 1 | Header |  | 0.5A / 100V |  | Header receptacle 80-pin 0.8mm pitch 3.7mm high | 10144517-081802LF | FCI/Amphenol | Mnt
J2 | 1 | Header |  | 0.5A / 100V |  | Header plug 80-pin 0.8mm pitch 7.7mm high | 10144518-084802LF | FCI/Amphenol | Mnt
J4 | 1 | Header |  |  |  | CR1025 battery holder | 3030 | Keystone | Mnt
R1, R2 | 0 | Resistor | 10k |  |  | Resistor SMD 0402 |  |  | NM
R3, R6 | 2 | Resistor | 0R |  |  | Resistor SMD 0402 | CRCW04020000Z0ED | Vishay | Mnt
R4, R5, R7, R8 | 0 | Resistor | 0R |  |  | Resistor SMD 0402 |  |  | NM
R9 | 1 | Resistor | 100k |  |  | Resistor SMD 0402 | RC0402FR-07100KL | Yageo | Mnt
SCR1 | 1 | Meca | M3 / 8mm |  |  | Spacer M3 8mm long Male-Female plastic | 971080365 | Wurth Elektronik | Mnt
U1 | 1 | IC |  |  |  | RTC ultra low power +/-3ppm -40 +85°C | RV-8803-C7-32.768kHz-3PPM-TA-QC | Micro Crystal | Mnt