## Zest_Adapter_XBee_V2.3.0
Type | Quantity | Designator | Value | Rating | Description | Reference | Manufacturer | Mount
Capacitor | 1 | C2 | 100nF | 16V | Capacitor ceramics SMD 0402 | CC0402KRX7R7BB104 | Yageo | Mnt
Capacitor | 1 | C9 | 100nF | 16V | Capacitor ceramics SMD 0402 | CC0402KRX7R7BB104 | Yageo | NM
Capacitor | 1 | C6 | 10nF | 50V | Capacitor ceramics SMD 0402 | CL05B103KB5NNNC | Samsung | Mnt
Capacitor | 1 | C4 | 10uF | 16V | Capacitor ceramics SMD 0805 | GRM21BR61C106KE15L | Murata | Mnt
Capacitor | 1 | C3 | 10uF | 6.3V | Capacitor ceramics SMD 0805 | CL21A106KQCLRNC | Samsung | Mnt
Capacitor | 1 | C8 | 1uF | 10V | Capacitor ceramics SMD 0402 | CL05A105KP5NNNC | Samsung | Mnt
Capacitor | 1 | C5 | 22uF | 6.3V | Capacitor ceramics SMD 0805 | CL21A226MQQNNNG | Samsung | Mnt
Capacitor | 1 | C1 | 47pF | 50V | Capacitor ceramics SMD 0402 | CC0402JRNPO9BN470 | Yageo | Mnt
Capacitor | 1 | C7 | 47uF | 16V | Capacitor Tantalum SMD case C | TPSC476K016R0350 | AVX | Mnt
Diode | 1 | D5 | 420mV | 30V/1A | Sckottky diode SOD123F | RSX101MM-30TR | Panasonic | Mnt
Diode_LED | 3 | D1, D2, D4 | 2V | 30mA | LED SMD 0603 Top view | 150060VS75000 | Wurth Elektronik | Mnt
Diode_LED | 1 | D3 | 2V | 30mA | LED SMD 0603 Top view | 150060RS75000 | Wurth Elektronik | Mnt
Fuse | 1 | F1 | 750mA/1.5A | 16V | SMD PTC 1206 | 0ZCJ0075AF2E | Bel Fuse | Mnt
Header | 1 | J1 |  | 0.8A / 100V | Header receptacle 80pin 0.8mm pitch 11.7mm high | 61082-083402LF | FCI/Amphenol | Mnt
Header | 1 | J2 |  | 0.8A / 100V | Header plug 80pin 0.8mm pitch 7.7mm high | 61083-084402LF | FCI/Amphenol | Mnt
Header | 1 | J7 |  | 2520V/3.2A | Header male SMD 2mm-pitch 10-pin | TMM-108-01-T-S-SM | Samtec | Mnt
Header | 2 | J4, J5 | 20mR | 2A - 250V | Header female 2mm pitch 10-pin 1-row vertical | 62001011821 | Wurth Elektronik | Mnt
Header | 2 | J3, J6 | 20mR | 3A - 250V | Header SIL 10-pin 2.54mm pitch | 61301011121 | Wurth | NM
Header | 1 | J9 | 6/1.5mm | 1A - 50V | Header SMD horizontal 1.5mm pitch 6-pin | S6B-ZR-SM4A-TF | JST | Mnt
Header | 1 | J11 | 8.54mm | 3A / 250V | Pin header through hole square 1mm | 61300111121 | Wurth | NM
Header | 1 | J8 | 8/1.5mm | 1A - 50V | Header SMD top entry 8-pin 1.5mm pitch | B8B-ZR-SM4-TF(LF)(SN) | JST | Mnt
IC | 1 | U2 | 3.3V | 17V / 0.5A | IC Buck DCDC converter with fixed output | TPS62172DSGR | TI | Mnt
Inductor | 1 | L4 | 0R | 0.1W | SMD ferrite bead 0603 high current | RC0603JR-070RL | Yageo | Mnt
Inductor | 1 | L3 | 2.2uH | 2.28A | Precision Wire Wound Inductor, 2-Leads, Body 4x4x2.5mm, INDP4040X25N | 74404043022A | Wurth | Mnt
Resistor | 1 | R14 | 0R | 1/10W | Resistor SMD 0603 | RC0603JR-070RL | Yageo | NM
Resistor | 5 | R9, R10, R11, R12, R13 | 0R | 1/16W | Resistor SMD 0402 | RC0402JR-070RL | Yageo | Mnt
Resistor | 1 | R1 | 10k | 1/16W | Resistor SMD 0402 | RC0402FR-0710KL | Yageo | Mnt
Resistor | 2 | R2, R7 | 10k | 1/16W | Resistor SMD 0402 | RC0402FR-0710KL | Yageo | NM
Resistor | 4 | R3, R4, R5, R6 | 2.4k | 1/16W | Resistor SMD 0402 | RC0402FR-072K4L | Yageo | Mnt
Switch | 1 | SW2 |  | 12V / 50mA | Switch tactile smd Side push WS-TASU no Boss | 434331045822 | Wurth Elektronik | Mnt
Switch | 1 | SW1 |  | 12V / 50mA | Switch tactile smd Side push WS-TASU no Boss | 434331045822 | Wurth Elektronik | NM