## Zest_Carrier_Extension_V1.0.0
Type | Quantity | Designator | Value | Rating | Tol | Description | Reference | Manufacturer | Mount | Case
Fuse | 3 | F1, F2, F3 | 2.6A/5A | 16V |  | SMD PTC 1812 | 0ZCG0260BF2B | Bel Fuse | Mnt | 1812
Header | 2 | J1, J2 |  | 0.5A / 100V |  | Header receptacle 80pin 0.8mm pitch 3.75mm high | 658803713080 | Wurth Elektronik | Mnt
Meca | 2 | SCR1, SCR2 | M3 / 8mm |  |  | Screw M3 8mm long Slot Cheese HD Plastic Black | 0010080001VR | ESSENTRA | NM
Meca | 2 | SCR3, SCR4 | M3 / 8mm |  |  | Spacer M3 8mm long male-female metal | 971080321 | Wurth Elektronik | NM
Meca | 4 | SCR5, SCR6, SCR7, SCR8 | M3 / 8mm |  |  | Spacer M3 SW6 8mm long nylon female-female | RTSN-M3-8-6-1 | Essentra-Richco | NM