## Zest_Radio_Heracles224G_v1.1.0-
Designator | Quantity | Type | Value | Rating | Tol | Description | Manufacturer | Reference | Mount
A1 | 1 | Antenna | 698-960 MHz, 1710-2690 MHz |  |  | antenne pour LTE-M NB-ioT et 2G | Taoglas | PA.26A | Mnt
C1 | 1 | Capacitor | 10uF | 16V | 10% | Capacitor ceramics SMD 0805 | Murata | GRM21BR61C106KE15L | Mnt
C2 | 1 | Capacitor | 22uF | 6.3V |  | Capacitor ceramics SMD 0805 | Murata | GRM21BR60J226ME39L | Mnt
C3, C12, C13, C16, C17, C18 | 6 | Capacitor | 100nF | 25V | 10% | Capacitor ceramics SMD 0402 | Yageo | CC0402KRX7R8BB104 | Mnt
C4 | 1 | Capacitor | 22uF | 16V | 20% | Capacitor Tantalum Polymer SMD Case B | Vishay | T55B226M016C0070 | Mnt
C5 | 1 | Capacitor | 3.3nF | 25V | 10% | Capacitor ceramics SMD 0402 | Wurth | 885012205047 | Mnt
C6, C7, C9 | 3 | Capacitor | 100uF | 6.3V | 20% | Capacitor Tantalum Polymer SMD Case B | Panasonic | 6TPE100MPB | Mnt
C8 | 1 | Capacitor | 1uF | 16V | 10% | Capacitor ceramics SMD 0603 | AVX | 0603YC105KAT2A | Mnt
C10 | 1 | Capacitor | 680uF | 6.3V | 20% | Capacitor Tantalum Polymer SMD case D | Panasonic | 6TPE680MI | Mnt
C11 | 1 | Capacitor | 22uF | 10V | 20% | Capacitor Tantalum SMD Case A | Kemet | T520A226M010ATE080 | Mnt
C14, C15 | 0 | Capacitor |  |  |  | Capacitor ceramics SMD 0402 |  |  | NM
D6 | 1 | Diode | 350mV |  |  | Diode Schottky low forward voltage 0402, SOD-923F | Comchip | CDBQR0130L | Mnt
D2 | 1 | Diode TVS | 450pF | 9V |  | protection ESD unidirectionnel 9V au format SOT-23 | Vishay | GSOT04-E3-08 | Mnt
D3 | 0 | Diode TVS | 10pF | 5V |  | protection ESD unidirectionnel 5V au format SOT-23 | Central Semiconductor | CMPLC1V5 | NM
D4 | 1 | Diode TVS | 0.05pF | 4V |  | diode de protection ESD BIdirectionnel 4V | Murata | LXES15AAA1-153 | Mnt
D1 | 1 | Diode_LED | 2V | 30mA |  | LED SMD 0603 Top view Green | Lite_On | LTST-C193KGKT-5A | Mnt
F1 | 1 | Fuse | 2A/3.5A | 16V |  | SMD PTC 1812 | BelFuse | 0ZCG0200AF2B | Mnt
J1 | 1 | Header |  | 0.5A / 100V |  | Header receptacle 80-pin 0.8mm pitch 3.7mm high | FCI/Amphenol | 10144517-081802LF | Mnt
J2 | 1 | Header |  | 0.5A / 100V |  | Header plug 80-pin 0.8mm pitch 7.7mm high | FCI/Amphenol | 10144518-084802LF | Mnt
J4 | 0 | Header | 8.54mm | 3A / 250V |  | Pin header through hole square 1mm | Wurth | 61300111121 | NM
J5 | 1 | Header |  |  |  | Header nano SIM card connector Push-Pull | GCT | SIM8051-6-0-14-01-A | Mnt
D5 | 1 | IC |  |  |  | IC ESD suppressor for 4 lines in SOT323-5L | ST Micro | ESDA25W5 | Mnt
U1 | 1 | IC | 0.9 to 6V | 3A |  | IC Buck DCDC converter with fixed 3.3V output | TI | TPS62132RGTR | Mnt
U2 | 1 | IC | 698-960 MHz,1710-2170 MHz | 3.3V |  | module RF LTE-M NB-ioT 2G avec SIM physique intégrée | EBV | Heracles 224G | Mnt
U3 | 1 | IC | 1.2 to 3.6 V, 1.65 to 5.5 V |  |  | Translateur niveau de tension bidirectionnel 8 canal 100 Mbps boitier 20-USON | TI | TXB0108DQSR | Mnt
L1 | 1 | Inductor | 2.2uH | 2.28A | 30% | Precision Wire Wound Inductor, 2-Leads, Body 4x4x2.5mm, INDP4040X25N | Wurth | 74404043022A | Mnt
L2 | 1 | Inductor | 0R | 0.1W |  | SMD ferrite bead 0603 high current | Yageo | RC0603JR-070RL | Mnt
L3 | 0 | Inductor |  |  |  | SMD inductor 0402 |  |  | NM
R1 | 1 | Resistor | 1.3k | 1/16W | 1% | Resistor SMD 0402 | Vishay | CRCW04021K30FKED | Mnt
R2, R4, R12, R14, R17, R19 | 0 | Resistor | 0R |  |  | Resistor SMD 0402 |  |  | NM
R3, R5, R8, R11, R15 | 5 | Resistor | 0R |  |  | Resistor SMD 0402 | Vishay | CRCW04020000Z0ED | Mnt
R6, R7, R9 | 3 | Resistor | 22 | 1/16W | 1% | Resistor SMD 0402 | Vishay | CRCW040222R0FKEDC | Mnt
R18, R20 | 2 | Resistor | 0R |  |  | Resistor SMD 0402 |  |  | Mnt
T1, T2 | 2 | Transistor | 4,7k / 47k | 50V / 100mA |  | NPN Transistor resistor equiped in SC70 | NXP | PDTC143ZU | Mnt